## PD-SUMMARY
ITEM REF | REFERENCE | REVISION | ATA | DESCRIPTION | TYPE | SOURCE MATERIAL | SOURCE HOURS | FIN / POSITION | PN | SN | 00.10 | 00.02 | 01.00 | 02.00
1.1 | A400M-PD-21-110-001 | N/A | 21-00-00 | Air conditioning pack operational check | Service bulletin | A400M-SB-21-0056 | 1.50 | 21HA / LH | ABS0638A01 | 001238 | Y | OUT | OUT | OUT
1.2 | A400M-PD-24-220-014 | 00 | 24-00-00 | Electrical generation channel insulation test | Maintenance task | AMM 24-22-00-200-001 | 2.00 | 21HA / RH | NSA5121-10 | AB44192 | Y | Y | Y | OUT
1.3 | A400M-PD-27-310-008 | 01 | 27-30-00 | Flap transmission wear inspection | Service bulletin | A400M-SB-28-0008 | 0.50 | 27VE / CTR | EN3646A61405FN | S/N 77421 | Y | Y | Y | Y
1.4 | A400M-PD-28-410-003 | 03 | 28-10-00 | Fuel tank water drain and sample | Maintenance task | AMM 29-10-00-610-801 | 4.00 |  |  |  | Y | Y | OUT | OUT
1.5 | A400M-PD-32-210-006 | N/A | 32-20-00 | Landing gear retraction sequence test | Service bulletin | A400M-SB-32-0041 | 3.00 | 32GB / NLG | D92910000000 | XK-9082 | Y | Y | Y | Y