## PD
ITEM REF | REFERENCE | REVISION | ATA | DESCRIPTION | TYPE | SOURCE MATERIAL | SOURCE HOURS | FIN / POSITION | PN | SN | 00.10 | 00.02 | 01.00 | 02.00 | Issue 02
1.1 | A400M-PD-21-110-001 | N/A | 21-00-00 | Air conditioning pack operational check | Service bulletin | A400M-SB-21-0056 | 1.50 | 21HA / LH | ABS0638A01 | 001238 | OUT | OUT | OUT | OUT
1.2 | A400M-PD-24-220-014 | 00 | 24-00-00 | Electrical generation channel insulation test | Maintenance task | AMM 24-22-00-200-001 | 2.00 | 21HA / RH | NSA5121-10 | AB44192 | Y | Y | OUT | OUT
1.3 | A400M-PD-27-310-008 | 01 | 27-30-00 | Flap transmission wear inspection | Service bulletin | A400M-SB-28-0008 | 0.50 | 24CE1 / FWD | EN3646A61405FN | S/N 77421 | OUT | OUT | OUT | OUT
1.4 | A400M-PD-28-410-003 | 03 | 28-10-00 | Fuel tank water drain and sample | Maintenance task | AMM 29-10-00-610-801 | 4.00 | 27VE / CTR | ASNA2397-5 | C04711 | OUT | OUT | OUT | OUT
1.5 | A400M-PD-29-120-021 | N/A | 29-10-00 | Hydraulic pump case drain check | Service bulletin | A400M-SB-36-0019 | 3.00 | 28QT / WING | D92910000000 | XK-9082 | OUT | OUT | OUT | OUT
1.6 | A400M-PD-32-210-006 | 00 | 32-20-00 | Landing gear retraction sequence test | Maintenance task | AMM 57-10-00-200-801 | 6.00 | 32GB / NLG | NSA935401-03 | SN 31004 | Y | OUT | OUT | OUT
1.7 | A400M-PD-36-140-012 | 01 | 36-10-00 | Bleed air leak detection functional test | Service bulletin | A400M-SB-71-0023 | 1.00 |  |  |  | Y | Y | Y | OUT
1.8 | A400M-PD-49-050-002 | 03 | 49-00-00 | APU start and load control check | Maintenance task | AMM 21-00-00-710-801 | 2.50 | 49AP / APU | EN4165M02NF | 004901 | Y | Y | OUT | OUT
1.9 | A400M-PD-52-330-009 | N/A | 52-30-00 | Cargo door latch mechanism lubrication | Service bulletin | A400M-SB-24-0012 | 1.50 | 52CD / CARGO | NSA9313-12 | TR-2208 | Y | Y | OUT | OUT
1.10 | A400M-PD-57-180-017 | 00 | 57-10-00 | Wing leading edge erosion survey | Maintenance task | AMM 27-30-00-220-801 | 2.00 | 57LE / LE | A400M-28-410-003 | SN 57118 | Y | OUT | OUT | OUT
1.11 | A400M-PD-71-040-005 | 01 | 71-00-00 | Power plant mount bolt torque check | Service bulletin | A400M-SB-32-0041 | 0.50 | 71EM / ENG1 | NSA5127-4 | E71045 | Y | Y | Y | Y
1.12 | A400M-PD-73-260-011 | 03 | 73-20-00 | Engine FADEC channel integrity test | Maintenance task | AMM 49-00-00-710-801 | 4.00 | 73FA / ENG2 | EN3646A61035FN | 002611 | Y | Y | Y | OUT
1.13 | A400M-PD-78-090-004 | N/A | 78-30-00 | Thrust reverser lock indication check | Service bulletin | A400M-SB-52-0007 | 3.00 | 78TR / ENG3 | ABS1114-06 | R78019 | OUT | OUT | OUT | OUT
1.14 | A400M-PD-79-150-018 | 00 | 79-20-00 | Oil cooler bypass valve inspection | Maintenance task | AMM 78-30-00-220-801 | 6.00 | 79OC / ENG4 | NSA935501-08 | SN 79150 | Y | Y | Y | OUT